## 2 单位工程投标报价汇总表
单位工程投标报价汇总表
工程名称：江源水厂景观工程 |  | 标段： |  | 第1页 共1页
序号 | 汇总内容 | 金额(元) |  |  | 其中:暂估价(元)
1 | 分部分项工程费
1.1 | 园路、铺装
2 | 措施项目费
2.1 | 安全文明施工费
3 | 其他项目费
3.1 | 暂列金额
3.2 | 专业工程暂估价
3.3 | 计日工
3.4 | 总承包服务费
4 | 规费
5 | 税金
投标报价合计=1+2+3+4+5-甲供材料费_含设备/1.01
【新点2013清单造价江苏版 V10.3.2】

## 3 分部分项工程费综合单价
分部分项工程费综合单价
工程名称：江源水厂景观工程 |  |  |  |  | 标段： |  |  | 第1页 共4页
序号 | 定额编号 | 换 | 定额名称 | 单位 |  | 工程量
1 | 0502 |  | 园路、铺装 |  |  | 1
2 | 050201001001 |  | 园路 【项目特征】 1、垫层厚度、宽度、材料种类：150厚碎石垫层，150厚C25砼 2、路面厚度、宽度、材料种类：50厚黄金麻花岗岩 | m2 |  | 45
3 | 3-491 |  | 园路土基(整理路床) | 10m2 |  | 4.5
4 | 3-495 |  | 园路碎石基础垫层 | m3 |  | 6.75
5 | 3-496 | 换 | C25砼园路基础垫层 | m3 |  | 6.75
6 | 3-519 | 换 | 园路花岗石板厚50以内 | 10m2 |  | 4.5
7 | 050201001002 |  | 卵石铺装 【项目特征】 1、垫层厚度、宽度、材料种类：150厚碎石垫层，150厚C25砼 2、路面厚度、宽度、材料种类：精品抛光卵石 | m2 |  | 16
8 | 3-491 |  | 园路土基(整理路床) | 10m2 |  | 1.6
9 | 3-495 |  | 园路碎石基础垫层 | m3 |  | 2.4
10 | 3-496 | 换 | C25砼园路基础垫层 | m3 |  | 2.4
11 | 3-511 | 换 | 园路素色卵石面彩边素色 | 10m2 |  | 1.6
12 | 050201001004 |  | 休息平台 【项目特征】 1、垫层厚度、宽度、材料种类：150厚碎石垫层，150厚C25砼 2、路面厚度、宽度、材料种类：50厚黄金麻花岗岩 | m2 |  | 21
13 | 3-491 |  | 园路土基(整理路床) | 10m2 |  | 2.1
14 | 3-495 |  | 园路碎石基础垫层 | m3 |  | 3.15
15 | 3-496 | 换 | C25砼园路基础垫层 | m3 |  | 3.15
16 | 3-519 | 换 | 园路花岗石板厚50以内 | 10m2 |  | 2.1
17 | 050201001005 |  | 廊架铺装 【项目特征】 1、垫层厚度、宽度、材料种类：150厚碎石垫层，150厚C20砼 2、路面厚度、宽度、材料种类：30厚花岗岩 | m2 |  | 48
18 | 3-491 |  | 园路土基(整理路床) | 10m2 |  | 4.8
19 | 3-495 |  | 园路碎石基础垫层 | m3 |  | 7.2
20 | 3-496 | 换 | C20砼园路基础垫层 | m3 |  | 7.2
21 | 3-519 | 换 | 30厚花岗岩 | 10m2 |  | 4.8
22 | 050201001006 |  | 踏步铺装 【项目特征】 1、路面厚度、宽度、材料种类：50厚黄金麻花岗岩 | m2 |  | 4.8
【新点2013清单造价江苏版 V10.3.2】
分部分项工程费综合单价
工程名称：江源水厂景观工程 |  |  |  |  | 标段： |  |  | 第2页 共4页
序号 | 定额编号 | 换 | 定额名称 | 单位 |  | 工程量
23 | 3-491 |  | 园路土基(整理路床) | 10m2 |  | 0.48
24 | 13-46 | 换 | 石材块料面板 干硬性水泥砂浆 台阶 | 10m2 |  | 0.624
25 | 050303009001 |  | 防腐木廊架 【项目特征】 1、木（防腐木）种类：柳桉防腐木 | m2 |  | 58
26 | 1-121 |  | 人工平整场地 | 10m2 |  | 5.8
27 | 1-54 |  | 人工挖三类干土地坑深度在2m以内 | m3 |  | 49.5
28 | 1-165 |  | 1:1砂石垫层 | m3 |  | 4.95
29 | 1-172 |  | C15非泵送商品砼垫层 | m3 |  | 3.718
30 | 1-277备注2 | 换 | C25商品砼非泵送柱承台，独立基础 | m3 |  | 15.972
31 | 1-964 |  | 各种柱基、桩承台复合木模板 | 10m2 |  | 4.2645
32 | 1-479 |  | 现浇构件钢筋直径(mm)Φ12以内 | t |  | 0.6389
33 | 2-361 | 换 | 立帖式方柱＜22×22cm | m3 |  | 3.08
34 | 2-371 | 换 | 枋子夹底厚＜8cm | m3 |  | 1.732
35 | 2-371 | 换 | 枋子夹底厚＜8cm | m3 |  | 1.314
36 | 2-560 | 换 | 木座槛制作、安装 | 10m2 |  | 1.12
37 | 050303009002 |  | 防腐木四角亭 【项目特征】 1、木（防腐木）种类：柳桉防腐木 | m2 |  | 9
38 | 1-121 |  | 人工平整场地 | 10m2 |  | 0.9
39 | 1-54 |  | 人工挖三类干土地坑深度在2m以内 | m3 |  | 4
40 | 1-165 |  | 1:1砂石垫层 | m3 |  | 0.4
41 | 1-172 |  | C15非泵送商品砼垫层 | m3 |  | 0.4
42 | 1-277备注2 | 换 | C25商品砼非泵送柱承台，独立基础 | m3 |  | 1.536
43 | 1-964 |  | 各种柱基、桩承台复合木模板 | 10m2 |  | 0.4101
44 | 1-479 |  | 现浇构件钢筋直径(mm)Φ12以内 | t |  | 0.0614
45 | 2-361 | 换 | 立帖式方柱＜22×22cm | m3 |  | 0.56
46 | 2-371 | 换 | 枋子夹底厚＜8cm | m3 |  | 0.448
47 | 2-511 | 换 | 清水望板门肚板厚度18 | 10m2 |  | 1.92
48 | 2-511 | 换 | 木瓦 | 10m2 |  | 1.92
49 | 1-799 |  | 亭SBS卷材防水层(冷粘法) | 10m2 |  | 1.92
50 | 2-371 | 换 | 枋子夹底厚＜8cm | m3 |  | 0.36
51 | 2-432 | 换 | 老戗木周长＜60cm | m3 |  | 0.396
52 | 2-560 | 换 | 木座槛制作、安装 | 10m2 |  | 0.288
53 | 2-561 | 换 | 吴王靠断面62×107制作竖芯式 | 10m |  | 0.72
54 | 2-564 |  | 吴王靠安装 | 10m |  | 0.72
【新点2013清单造价江苏版 V10.3.2】
分部分项工程费综合单价
工程名称：江源水厂景观工程 |  |  |  |  | 标段： |  |  | 第3页 共4页
序号 | 定额编号 | 换 | 定额名称 | 单位 |  | 工程量
55 | 3-491 |  | 园路土基(整理路床) | 10m2 |  | 0.9
56 | 3-495 |  | 园路碎石基础垫层 | m3 |  | 1.35
57 | 3-496 | 换 | C20砼园路基础垫层 | m3 |  | 1.35
58 | 3-519 | 换 | 30厚花岗岩 | 10m2 |  | 0.9
59 | 050303009003 |  | 仿古景墙 | m2 |  | 22.8
60 | 1-121 |  | 人工平整场地 | 10m2 |  | 0.7
61 | 1-54 |  | 人工挖三类干土地坑深度在2m以内 | m3 |  | 7
62 | 1-172 |  | C15非泵送商品砼垫层 | m3 |  | 0.56
63 | 1-265 | 换 | C25商品砼非泵送无梁式混凝土带形基础 | m3 |  | 0.84
64 | 1-956 |  | 无梁式带形基础复合木模板 | 10m2 |  | 0.2402
65 | 1-189 |  | M5标准砖基础 | m3 |  | 6.1404
66 | 2-65 |  | 砖细矩形漏窗边框双线双出口 | 10m |  | 1.08
67 | 2-68 |  | 复杂砖细矩形漏窗芯子平直线条 | 10m2 |  | 0.36
68 | 1-205 | 换 | M5青砖1砖砌外墙 | m3 |  | 5.544
69 | 2-5 |  | 砖细抛方平面、台口抛方高＜30cm | 10m |  | 1.4
70 | 2-84 |  | 挂落三飞砖，砖细墙门木角小园线台盘浑 | 10m |  | 1.4
71 | 2-47 |  | 砖细包檐3道每道厚＜4cm | 10m |  | 1.4
72 | 2-230 |  | M5蝴蝶瓦围墙瓦顶双落水(宽85cm) | 10m |  | 0.7
73 | 2-239 |  | 蝴蝶瓦檐口花边滴水花边 | 10m |  | 1.4
74 | 2-240 |  | M5蝴蝶瓦檐口花边滴水滴水 | 10m |  | 1.4
75 | 2-204 |  | M7.5蝴蝶瓦脊一瓦条筑脊盖头灰 | 10m |  | 0.7
76 | 2-256 |  | M5屋脊头甘蔗段(长20cm) | 只 |  | 6
合 计
【新点2013清单造价江苏版 V10.3.2】

## 4 措施项目费综合单价
措施项目费综合单价
工程名称：江源水厂景观工程 |  |  |  |  | 标段： |  |  | 第1页 共1页
序号 | 项目编号 | 换 | 项目名称 | 单位 |  | 工程量 |  |  | 金额
[9 empty] | 单价 | 合价
1 | 021007001001 |  | 安全文明施工费 | 项 |  | 1
1.1 |  |  | 基本费 | 项 |  | 1
1.2 |  |  | 增加费 | 项 |  | 1
2 | 021007002001 |  | 夜间施工 | 项 |  | 1
3 | 021007003001 |  | 非夜间施工照明 | 项 |  | 1
4 | 021007004001 |  | 二次搬运 | 项 |  | 1
5 | 021007005001 |  | 冬雨季施工 | 项 |  | 1
6 | 021007006001 |  | 地上、地下设施、建筑物的临时保护设施 | 项 |  | 1
7 | 021007007001 |  | 已完工程及设备保护 | 项 |  | 1
8 | 021007008001 |  | 临时设施 | 项 |  | 1
9 | 021007009001 |  | 赶工措施 | 项 |  | 1
10 | 021007010001 |  | 工程按质论价 | 项 |  | 1
11 | 021007011001 |  | 特殊条件下施工增加 | 项 |  | 1
12 | 021007012001 |  | 住宅分户验收 | 项 |  | 1
【新点2013清单造价江苏版 V10.3.2】

## 5 承包人供应主要材料一览表
承包人供应主要材料一览表
工程名称：江源水厂景观工程 | [5 empty] | 标段：
序号 | 材料编码 | 材料名称 | 规格、型号等要求 | 单位 | 数量 |  |  | 备注
1 | 0130070 | 钢筋 | (综合) | t | 1.040094
2 | 0130090 | 钢支撑 | (钢管) | kg | 17.579355
3 | 0130140 | 零星卡具 |  | kg | 1.803422
4 | 0130161 | 型钢 | (综合) | t | 3.581722
5 | 0330040 | 复合木模板 | 18mm | m2 | 15.50362
6 | 0330050~1 | 柳桉防腐木 |  | m3 | 0.02912
7 | 0330050~2 | 柳桉防腐木 | 枋板材 | m3 | 11.802862
8 | 0330120~1 | 柳桉防腐木 |  | m3 | 0.16016
9 | 03652403 | 合金钢切割锯片 |  | 片 | 0.072384
10 | 04010611 | 水泥 | 32.5级 | kg | 106.028208
11 | 04010701 | 白水泥 |  | kg | 0.624
12 | 04030107 | 中砂 |  | t | 0.304595
13 | 0417925 | 非泵送商品砼 C15 |  | m3 | 6.635055
14 | 0417930 | 非泵送商品砼 C20 |  | m3 | 24.021
15 | 0417935 | 非泵送商品砼 C25 |  | m3 | 44.607456
16 | 0430061 | 白水泥 |  | kg | 22.3
17 | 0430080 | 水泥 | 32.5级 | kg | 4725.258852
18 | 05250502 | 锯(木)屑 |  | m3 | 0.03744
19 | 0530140~1 | 抛光本色卵石 |  | t | 1.392
20 | 0530142~1 | 抛光彩色卵石 |  | t | 0.352
21 | 0530150 | 标准砖 | 240×115×53mm | 百块 | 32.681908
22 | 0530150~1 | 青砖 | 240×115×53mm | 百块 | 29.6604
23 | 0530190 | 滴水瓦 | 200×190mm | 百块 | 0.658
24 | 0530200 | 底瓦 | 19×20cm | 百块 | 2.716
25 | 0530210 | 盖瓦 | 16×17cm | 百块 | 10.906
26 | 0530290 | 花边瓦 | 18×18cm(中) | 百块 | 0.718
27 | 0530300~1 | 30厚花岗岩 |  | m2 | 111.18
28 | 0530300~2 | 黄金麻花岗岩板 | 厚50mm以内 | m2 | 67.32
29 | 0530300~3 | 30厚花岗岩 |  | m2 | 48.96
30 | 0530402 | 刨面方砖 | 30×30×3cm | 百块 | 0.518
31 | 0530404 | 刨面方砖 | 40×40×4cm | 百块 | 1.3456
32 | 0530420 | 刨面双开砖 | 24×12×2.5cm | 百块 | 5.8644
33 | 0530470 | 砂 | (黄砂) | t | 7.6685
34 | 0530490 | 石灰膏 |  | m3 | 0.374579
35 | 0530543 | 碎石 | 5-40mm | t | 59.1525
36 | 0530544 | 碎石 | (综合) | t | 6.26
37 | 0530610 | 望砖 | 21×10.5×1.7cm | 百块 | 1.092
38 | 0530630 | 细灰 |  | kg | 16.418
【新点2013清单造价江苏版 V10.3.2】
承包人供应主要材料一览表
工程名称：江源水厂景观工程 | [5 empty] | 标段：
序号 | 材料编码 | 材料名称 | 规格、型号等要求 | 单位 | 数量 |  |  | 备注
39 | 0530720 | 中砂 |  | t | 16.814248
40 | 0630216 | 镀锌铁丝 | 22# | kg | 7.767332
41 | 0630217 | 镀锌铁丝 | 8# | kg | 4.016071
42 | 0630290 | 合金钢切割锯片 |  | 片 | 0.9366
43 | 0630351 | 铁钉 |  | kg | 14.576923
44 | 07112130~1 | 黄金麻石材块料面板50 |  | m2 | 6.3648
45 | 11030309 | 环氧铁红防锈底漆 |  | kg | 24.7404
46 | 11030310 | 环氧云铁防锈漆 |  | kg | 20.617
47 | 11060306 | 聚氨酯氟碳面漆 |  | kg | 41.234
48 | 11450503 | 稀释剂 |  | kg | 26.38976
49 | 1430040 | 塑料薄膜 |  | m2 | 22.10334
50 | 1530031 | 电焊条 |  | kg | 104.23148
51 | 1630165 | 防锈漆 | (铁红) | kg | 10.335821
52 | 1630530 | 碳黑 |  | kg | 1.314
53 | 1630610 | 油漆溶剂油 |  | kg | 1.432685
54 | 1730010 | 502粘合剂 |  | kg | 1.2852
55 | 1730020 | APP及SBS基层处理剂 |  | kg | 6.816
56 | 1730030 | SBS封口油膏 |  | kg | 1.344
57 | 1730150 | 桐油 |  | kg | 6.6316
58 | 1730200 | 氧气 |  | m3 | 148.385515
59 | 1730230 | 乙炔气 |  | m3 | 64.470947
60 | 2230030 | SBS卷材 |  | m2 | 26.4
61 | 2230050 | 防腐油 |  | kg | 5.8667
62 | 2230060 | 改性沥青粘结剂 |  | kg | 25.728
63 | 2330250 | 锯(木)屑 |  | m3 | 1.338
64 | 2330360 | 棉纱头 |  | kg | 2.23
65 | 2330450 | 水 |  | m3 | 56.609076
66 | 2330520 | 纸筋 |  | kg | 11.98476
67 | 31110301 | 棉纱头 |  | kg | 0.0624
68 | 31150101 | 水 |  | m3 | 0.193846
69 | CL-D00001 | 遮光板 |  | m2 | 120
合计
【新点2013清单造价江苏版 V10.3.2】

## 6 规费、税金项目清单与计价表
规费、税金清单计价表
工程名称：江源水厂景观工程 |  |  | 标段： |  | 第1页 共1页
序号 | 项目名称 | 计算基础 |  |  |  | 费率(％) | 金额(元)
1 | 规费 | 工程排污费+社会保险费+住房公积金
1.1 | 社会保险费 | 分部分项工程费+措施项目费+其他项目费-除税工程设备费
1.2 | 住房公积金 | 分部分项工程费+措施项目费+其他项目费-除税工程设备费
1.3 | 工程排污费 | 分部分项工程费+措施项目费+其他项目费-除税工程设备费
2 | 税金 | 分部分项工程费+措施项目费+其他项目费+规费-除税甲供材料和甲供设备费/1.01
合 计
【新点2013清单造价江苏版 V10.3.2】