## 1.1 报表封面
工 作 量 清 单 表
建设单位： | 江苏长江水务股份有限公司
工程名称： | 各生产厂井、沟盖板制安及整修工程
建筑面积： |  |  | 平方米
结构类型：
结构层次：
工程造价： |  |  | 元
经济指标： |  | 元/平方米
编 制 人： |  | 审 核 人：
编制单位：
编制时间：

## 3.1 表-08 分部分项工程和单价措施项目清单与计价表
分部分项工程和单价措施项目清单与计价表
工程名称：沟盖、井盖工程 |  |  |  |  | 标段： |  |  |  |  | 第1页 共2页
序号 | 项目编码 | 项目名称 |  | 项目特征描述 |  | 计量 单位 | 工程量 | 金额（元）
[8 empty] | 综合单价 | 合价 |  | 其中
暂估价
头桥
1 | 011101006004 | 沟盖安装水泥砂浆调平 |  | 1、沟盖安装水泥砂浆调平 |  | m | 170
2 | 010606013008 | 铝盖板 |  | 1、构件名称：铝板盖板3mm厚 2、钢材品种、规格：铝板盖板3mm厚，304不锈钢方管50*50*2mm骨架，焊接、安装、固定 |  | m2 | 75
3 | 010606013007 | 铝盖板 |  | 1、构件名称：铝板盖板1.5mm厚 2、钢材品种、规格：铝板盖板1.5mm厚，304不锈钢方管38*38*1.5mm骨架，焊接、安装、固定 |  | m2 | 47.6
分部小计
四厂
4 | 011101006003 | 沟盖安装水泥砂浆调平 |  | 1、沟盖安装水泥砂浆调平 |  | m | 380
5 | 010606013009 | 铝盖板 |  | 1、构件名称：铝板盖板3mm厚 2、钢材品种、规格：铝板盖板3mm厚，304不锈钢方管50*50*2mm骨架，焊接、安装、固定 |  | m2 | 110
6 | 010606013010 | 铝盖板 |  | 1、构件名称：铝板盖板1.5mm厚 2、钢材品种、规格：铝板盖板1.5mm厚，304不锈钢方管38*38*1.5mm骨架，焊接、安装、固定 |  | m2 | 122
分部小计
瓜州
7 | 011101006002 | 沟盖安装水泥砂浆调平 |  | 1、沟盖安装水泥砂浆调平 |  | m | 100
8 | 010606013011 | 铝盖板 |  | 1、构件名称：铝板盖板3mm厚 2、钢材品种、规格：铝板盖板3mm厚，304不锈钢方管50*50*2mm骨架，焊接、安装、固定 |  | m2 | 10
本页小计
【新点2013清单造价江苏版 V10.3.6】
分部分项工程和单价措施项目清单与计价表
工程名称：沟盖、井盖工程 |  |  |  |  | 标段： |  |  |  |  | 第2页 共2页
序号 | 项目编码 | 项目名称 |  | 项目特征描述 |  | 计量 单位 | 工程量 | 金额（元）
[8 empty] | 综合单价 | 合价 |  | 其中
暂估价
9 | 010606013012 | 铝盖板 |  | 1、构件名称：铝板盖板1.5mm厚 2、钢材品种、规格：铝板盖板1.5mm厚，304不锈钢方管38*38*1.5mm骨架，焊接、安装、固定 |  | m2 | 48.9
10 | 070205001001 | 铸铁盖板 |  | 1、盖板规格型号：20mm成品铸铁盖板 2、910*790 |  | 套 | 1
分部小计
湖西水厂
11 | 011101006001 | 沟盖安装水泥砂浆调平 |  | 1、沟盖安装水泥砂浆调平 |  | m | 872
12 | 010606013013 | 铝盖板 |  | 1、构件名称：铝板盖板3mm厚 2、钢材品种、规格：铝板盖板3mm厚，304不锈钢方管50*50*2mm骨架，焊接、安装、固定 |  | m2 | 55.8
13 | 010606013014 | 铝盖板 |  | 1、构件名称：铝板盖板1.5mm厚 2、钢材品种、规格：铝板盖板1.5mm厚，304不锈钢方管38*38*1.5mm骨架，焊接、安装、固定 |  | m2 | 305.2
分部小计
分部分项合计
本页小计
合 计
【新点2013清单造价江苏版 V10.3.6】

## 3.2 表-13 规费、税金项目计价表
规费、税金项目计价表
工程名称：沟盖、井盖工程 |  |  |  | 标段： |  |  |  | 第1页 共1页
序号 | 项目名称 |  | 计算基础 |  | 计算基数(元) |  | 计算费率(％) |  | 金额(元)
1 | 规费 |  | 环境保护税+社会保险费+住房公积金 |  |  |  | 100.000
1.1 | 社会保险费 |  | 分部分项工程费+措施项目费+其他项目费-除税工程设备费 |  |  |  | 3.800
1.2 | 住房公积金 |  | 分部分项工程费+措施项目费+其他项目费-除税工程设备费 |  |  |  | 0.670
1.3 | 环境保护税 |  | 分部分项工程费+措施项目费+其他项目费-除税工程设备费
2 | 税金 |  | 分部分项工程费+措施项目费+其他项目费+规费-除税甲供材料和甲供设备费/1.01 |  |  |  | 9.000
合 计
【新点2013清单造价江苏版 V10.3.6】
编制人（造价人员）： | [5 empty] | 复核人（造价工程师）：

## 4.1 表-08 分部分项工程和单价措施项目清单与计价表
分部分项工程和单价措施项目清单与计价表
工程名称：维修改造 |  |  |  |  | 标段： |  |  |  |  | 第1页 共3页
序号 | 项目编码 | 项目名称 |  | 项目特征描述 |  | 计量 单位 | 工程量 | 金额（元）
[8 empty] | 综合单价 | 合价 |  | 其中
暂估价
头桥水厂
1 | 011604001001 | 平面抹灰层拆除 |  | 1、拆除部位：墙垛抹灰层 2、抹灰层种类：水泥砂浆抹灰层 |  | m2 | 94.36
2 | 010103002002 | 余方弃置 |  | 1、废弃料品种：拆除垃圾 2、运距：10Km |  | m3 | 1.89
3 | 011203001001 | 零星项目一般抹灰 |  | 1、基层类型、部位：墙垛 2、面层厚度、砂浆配合比：水泥砂浆抹灰 |  | m2 | 94.36
4 | 011406001001 | 抹灰面油漆 |  | 1、基层类型：水泥砂浆抹灰面 2、油漆品种、刷漆遍数：黄色油漆 3、部位：墙垛 |  | m2 | 94.36
5 | 010606013001 | 沟盖板加固 |  | 1、构件名称：沟盖板 2、钢材品种、规格：拆除沟盖板后，背面加焊不锈钢角铁，重新安装沟盖板 |  | m | 11
6 | 010606013002 | 地沟周边槽钢 |  | 1、构件名称：地沟周边槽钢 2、钢材品种、规格：10#槽钢、除锈、防锈漆、环氧富锌漆、氟炭漆面漆，安装固定 |  | m | 76
7 | 010606013003 | 地沟周边原有槽钢油漆 |  | 1、构件名称：地沟周边槽钢(原有) 2、钢材品种、规格：10#槽钢拆除、除锈、防锈漆、环氧富锌漆、氟炭漆面漆，安装固定 |  | m | 40
分部小计
四水厂
8 | 011604001002 | 平面抹灰层拆除 |  | 1、拆除部位：墙垛抹灰层 2、抹灰层种类：水泥砂浆抹灰层 |  | m2 | 20.8
9 | 010103002003 | 余方弃置 |  | 1、废弃料品种：拆除垃圾 2、运距：10Km |  | m3 | 0.42
本页小计
【新点2013清单造价江苏版 V10.3.6】
分部分项工程和单价措施项目清单与计价表
工程名称：维修改造 |  |  |  |  | 标段： |  |  |  |  | 第2页 共3页
序号 | 项目编码 | 项目名称 |  | 项目特征描述 |  | 计量 单位 | 工程量 | 金额（元）
[8 empty] | 综合单价 | 合价 |  | 其中
暂估价
10 | 011203001002 | 零星项目一般抹灰 |  | 1、基层类型、部位：墙垛 2、面层厚度、砂浆配合比：水泥砂浆抹灰 |  | m2 | 20.8
11 | 011406001002 | 抹灰面油漆 |  | 1、基层类型：水泥砂浆抹灰面 2、油漆品种、刷漆遍数：黄色油漆 3、部位：墙垛 |  | m2 | 20.8
12 | 010606013004 | 地沟周边槽钢 |  | 1、构件名称：地沟周边槽钢 2、钢材品种、规格：10#槽钢、除锈、防锈漆、环氧富锌漆、氟炭漆面漆，安装固定 |  | m | 45
13 | 011614001001 | 挖树 |  | 1、挖机+人工配合挖树 |  | 项 | 1
14 | 010103001001 | 回填方 |  | 1、填方材料品种：挖树后基坑填土、夯实 |  | m3 | 3
15 | 010103002001 | 余方弃置 |  | 1、废弃料品种：树+挖树垃圾 |  | 项 | 1
16 | 010404001001 | 垫层 |  | 1、垫层材料种类、配合比、厚度：100mm碎石垫层 |  | m2 | 10
17 | 100901002001 | 混凝土地面 |  | 1、面层厚度、混凝土强度等级：100mmC30混凝土路面 |  | m2 | 10
18 | 010606013005 | 玻璃钢沟盖拆除安装 |  | 1、原有玻璃钢沟盖拆除 2、切割、安装新的沟盖板(材料甲供) |  | m2 | 320
19 | 010103002004 | 余方弃置 |  | 1、废弃料品种：树脂盖板 2、运距：10Km |  | m3 | 320
分部小计
瓜洲水厂
20 | 010606013006 | 原有钢盖板除锈、油漆 |  | 1、构件名称：原有钢盖板 2、钢材品种、规格：原有钢盖板、除锈、防锈漆、环氧富锌漆、氟炭漆面漆，安装固定 |  | 块 | 9
本页小计
【新点2013清单造价江苏版 V10.3.6】
分部分项工程和单价措施项目清单与计价表
工程名称：维修改造 |  |  |  |  | 标段： |  |  |  |  | 第3页 共3页
序号 | 项目编码 | 项目名称 |  | 项目特征描述 |  | 计量 单位 | 工程量 | 金额（元）
[8 empty] | 综合单价 | 合价 |  | 其中
暂估价
21 | 010606013007 | 钢盖板 |  | 1、构件名称：钢盖板20mm厚 2、钢材品种、规格：钢盖板、除锈、防锈漆、环氧富锌漆、氟炭漆面漆，安装固定 |  | 块 | 1
22 | 010606013008 | 钢盖板 |  | 1、构件名称：钢盖板8mm厚 2、钢材品种、规格：钢盖板、除锈、防锈漆、环氧富锌漆、氟炭漆面漆，安装固定 |  | 块 | 26
23 | 010606013009 | 钢盖板安装机械台班 |  | 1、钢盖板安装机械台班 2、挖掘机 |  | 台班 | 1
分部小计
湖西水厂
24 | 010606013010 | 玻璃钢沟盖拆除 |  | 1、原有玻璃钢沟盖拆除 |  | m2 | 610.4
25 | 010103002006 | 余方弃置 |  | 1、废弃料品种：拆除玻璃钢盖板垃圾 2、运距：10Km |  | m3 | 24.42
26 | 011604001003 | 平面抹灰层拆除 |  | 1、拆除部位：沟边破损水泥砂浆铲除 2、抹灰层种类：水泥砂浆抹灰层 |  | m2 | 205.79
27 | 010103002005 | 余方弃置 |  | 1、废弃料品种：拆除垃圾 2、运距：10Km |  | m3 | 4.12
28 | 011203001003 | 零星项目一般抹灰 |  | 1、基层类型、部位：墙垛 2、面层厚度、砂浆配合比：水泥砂浆抹灰 |  | m2 | 205.79
29 | 011406001003 | 抹灰面油漆 |  | 1、基层类型：水泥砂浆抹灰面 2、油漆品种、刷漆遍数：黄色油漆 3、部位：墙垛 |  | m2 | 205.79
分部小计
分部分项合计
本页小计
合 计
【新点2013清单造价江苏版 V10.3.6】

## 4.2 表-13 规费、税金项目计价表
规费、税金项目计价表
工程名称：维修改造 |  |  |  | 标段： |  |  |  | 第1页 共1页
序号 | 项目名称 |  | 计算基础 |  | 计算基数(元) |  | 计算费率(％) |  | 金额(元)
1 | 规费 |  | 环境保护税+社会保险费+住房公积金 |  |  |  | 100.000
1.1 | 社会保险费 |  | 分部分项工程费+措施项目费+其他项目费-除税工程设备费 |  |  |  | 3.800
1.2 | 住房公积金 |  | 分部分项工程费+措施项目费+其他项目费-除税工程设备费 |  |  |  | 0.670
1.3 | 环境保护税 |  | 分部分项工程费+措施项目费+其他项目费-除税工程设备费
2 | 税金 |  | 分部分项工程费+措施项目费+其他项目费+规费-除税甲供材料和甲供设备费/1.01 |  |  |  | 9.000
合 计
【新点2013清单造价江苏版 V10.3.6】
编制人（造价人员）： | [5 empty] | 复核人（造价工程师）：