## Page 1
分部分项工程和单价措施项目清单与计价表
工程名称：安装部分 |  |  |  | 标段： | [5 empty] | 第1页 共3页
序号 | 项目编码 | 项目名称 | 项目特征描述 |  | 计量 单位 | 工程量 |  | 金额（元）
[8 empty] | 综合单价 | 合价 |  | 其中
暂估价
电气设备安装工程
1 | 030408003001 | 电缆保护管 | 1、名称：户外分支箱至室内电缆保护管 2、材质：SC50 3、敷设方式：埋地敷设 |  | m | 25 |  | 42.94 | 1073.50
2 | 030408001001 | 电力电缆 | 1、名称：传达室进线电缆 2、型号：YJV-4*16mm2电缆 |  | m | 30 |  | 4.74 | 142.20
3 | 030404017001 | 配电箱 | 1、名称：室内配电箱 2、型号：PZ30 3、规格：8路 4、安装方式：暗装 |  | 台 | 1 |  | 1419.39 | 1419.39
4 | 030404034001 | 照明开关 | 1、名称：双联双控开关 2、规格：250V-10A |  | 个 | 6 |  | 20.27 | 121.62
5 | 030404035001 | 插座 | 1、名称：安全型双联二三极暗装插座 2、规格：250V-10A |  | 个 | 8 |  | 31.33 | 250.64
6 | 030404035002 | 插座 | 1、名称：安全型三极暗装插座 16A 2、规格：250V-16A |  | 个 | 2 |  | 23.37 | 46.74
7 | 030411001001 | 配管 | 1、材质：阻燃型PC导管 2、规格：PC20 |  | m | 195.7 |  | 11.19 | 2189.88
8 | 030411001014 | 配管 | 1、材质：阻燃型PC导管 2、规格：PC25 |  | m | 46.2 |  | 13.27 | 613.07
9 | 030413002001 | 凿（压）槽 | 1、名称：配管开槽 |  | m | 65 |  | 13.61 | 884.65
10 | 030411004001 | 配线 | 1、配线形式：管内 2、规格：BV-2.5 |  | m | 587.1 |  | 2.63 | 1544.07
11 | 030411004002 | 配线 | 1、名称：空调管线 2、配线形式：管内穿线 3、型号：BV4mm2 |  | m | 138.6 |  | 0.87 | 120.58
12 | 030411006001 | 接线盒 | 1、名称：接线盒 2、材质：塑料 3、安装形式：暗装 |  | 个 | 10 |  | 6.36 | 63.60
13 | 030411006005 | 接线盒 | 1、名称：开关盒 2、材质：塑料 3、安装形式：暗装 |  | 个 | 6 |  | 6.47 | 38.82
14 | 030412005002 | 荧光灯 | 1、名称：LED吸顶灯 2、规格：成套式 |  | 套 | 3 |  | 128.59 | 385.77
15 | 030412004001 | 装饰灯 | 1、名称：镜前灯 2、型号：LED光源 |  | 套 | 1 |  | 214.03 | 214.03
16 | 030404033001 | 风扇 | 1、名称：换气扇 2、型号：轴流换气扇 |  | 台 | 1 |  | 264.02 | 264.02
本页小计 | [8 empty] | 9372.58
【新点2013清单造价江苏版 V10.3.2】
分部分项工程和单价措施项目清单与计价表
工程名称：安装部分 |  |  |  | 标段： | [5 empty] | 第2页 共3页
序号 | 项目编码 | 项目名称 | 项目特征描述 |  | 计量 单位 | 工程量 |  | 金额（元）
[8 empty] | 综合单价 | 合价 |  | 其中
暂估价
17 | 030411001015 | 配管 | 1、材质：阻燃型PC导管 2、规格：PC32 |  | m | 63.8 |  | 12.44 | 793.67
18 | 030408001002 | 电力电缆 | 1、名称：路灯电缆线 2、型号：YJV-3*6mm2电缆 |  | m | 132.8 |  | 4.74 | 629.47
19 | 030412007001 | 一般路灯 | 1、型号：弯臂路灯 2、规格：LED 3、灯架形式及臂长：臂长1000mm |  | 套 | 2 |  | 773.07 | 1546.14
|  | 分部小计 | [6 empty] | 12341.86
给排水、采暖、燃气工程
20 | 031001006012 | 塑料管 | 1、安装部位：室内 2、介质：给水 3、材质、规格：PP-R 冷水管DN20 4、连接形式：热熔连接 |  | m | 48 |  | 21.34 | 1024.32
21 | 031003001016 | 螺纹阀门 | 1、类型：截止阀DN25 2、材质：PP-R |  | 个 | 2 |  | 67.98 | 135.96
22 | 031001006001 | 塑料管 | 1、安装部位：室内 2、介质：排水 3、材质、规格：聚丙烯超级静音管DN50 4、连接形式：承插粘接 |  | m | 18 |  | 31.01 | 558.18
23 | 031001006013 | 塑料管 | 1、安装部位：室内 2、介质：排水 3、材质、规格：聚丙烯超级静音管DN110 4、连接形式：承插粘接 |  | m | 30 |  | 59.07 | 1772.10
24 | 031004014011 | 给、排水附（配）件 | 1、材质：不锈钢 2、型号、规格：DN50 |  | 个 | 2 |  | 37.52 | 75.04
25 | 011615001001 | 开孔（打洞） | 1、部位：砖墙面 2、洞尺寸：100mm |  | 个 | 2 |  | 24.38 | 48.76
26 | 011615001002 | 开孔（打洞） | 1、部位：砖墙面 2、洞尺寸：50Mm |  | 个 | 3 |  | 34.75 | 104.25
27 | 031004007002 | 大便器 | 1、材质：陶瓷坐便器 2、组装形式：连体坐便器 |  | 组 | 1 |  | 786.31 | 786.31
28 | 031004003002 | 洗脸盆 | 1、材质：陶瓷洗脸盆 2、规格、类型：立柱盆 |  | 组 | 1 |  | 522.25 | 522.25
本页小计 | [8 empty] | 7996.45
【新点2013清单造价江苏版 V10.3.2】
分部分项工程和单价措施项目清单与计价表
工程名称：安装部分 |  |  |  | 标段： | [5 empty] | 第3页 共3页
序号 | 项目编码 | 项目名称 | 项目特征描述 |  | 计量 单位 | 工程量 |  | 金额（元）
[8 empty] | 综合单价 | 合价 |  | 其中
暂估价
29 | 010101002001 | 挖一般土方 | 1、土壤类别：三类土 2、人工挖土方 3、土方回填 |  | m3 | 4.8 |  | 67.97 | 326.26
|  | 分部小计 | [6 empty] | 5353.43
建筑智能化工程
30 | 030503004001 | 控制箱 | 1、名称：多媒体箱 2、功能：成套 |  | 台(套) | 1 |  | 530.35 | 530.35
31 | 030411001013 | 配管 | 1、材质：PVC管 2、规格：PC20 |  | m | 230.8 |  | 10.72 | 2474.18
32 | 030411006004 | 接线盒 | 1、名称：接线盒 2、材质：塑料 3、安装形式：暗装 |  | 个 | 4 |  | 6.36 | 25.44
33 | 030502005002 | 双绞线缆 | 1、规格：UTP-Cat5e（监控网线） 2、敷设方式：线槽内 |  | m | 178 |  | 3.15 | 560.70
34 | 030502005003 | 双绞线缆 | 1、规格：RVS-2*1.5（监控电源线） 2、敷设方式：管内 |  | m | 178 |  | 3.21 | 571.38
35 | 030502007001 | 光缆 | 1、名称：射频线 2、规格：sywv-75-5 |  | m | 178 |  | 3.87 | 688.86
36 | 030502007002 | 光缆 | 1、名称：音频线 2、规格：RVBP2*1.5mm2 |  | m | 178 |  | 3.71 | 660.38
37 | 030502012001 | 信息插座 | 1、名称：信息插座 2、品牌：鸿雁、正泰同等及以上档次 |  | 个(块) | 4 |  | 33.34 | 133.36
38 | 030502004001 | 电视、电话插座 | 1、名称：电视插座 2、品牌：鸿雁、正泰同等及以上档次，并需得到建设单位认可 |  | 个 | 1 |  | 29.50 | 29.50
|  | 分部小计 | [6 empty] | 5674.15
|  | 分部分项合计 | [6 empty] | 23369.44
1 | 031301017001 | 脚手架搭拆 |  |  | 项 | 1 |  | 190.67 | 190.67
|  | 单价措施合计 | [6 empty] | 190.67
本页小计 | [8 empty] | 6191.08
合 计 | [8 empty] | 23560.11
【新点2013清单造价江苏版 V10.3.2】