## Page 1
分部分项工程和单价措施项目清单与计价表
工程名称：土建部分 |  |  |  | 标段： | [5 empty] | 第1页 共2页
序号 | 项目编码 | 项目名称 | 项目特征描述 |  | 计量 单位 | 工程量 |  | 金额（元）
[8 empty] | 综合单价 | 合价 |  | 其中
暂估价
0116 拆除工程
1 | 011602001001 | 混凝土构件拆除 | 1、构件名称：地面混凝土部分破除 2、拆除构件的厚度或规格尺寸：用于埋设下水及电缆管道 |  | m2 | 3 |  | 266.67 | 800.01
2 | 010103002001 | 余方弃置 | 1、废弃料品种：垃圾外运 2、运距：6km |  | m3 | 1.18 |  | 86.61 | 102.20
|  | 分部小计 | [6 empty] | 902.21
0105 混凝土及钢筋混凝土工程
3 | 040901008001 | 植筋 | 1、材料种类：新砌隔墙上下左右植筋（每处2根） 2、材料规格：φ8螺纹钢 3、植入深度：10d 4、植筋胶品种：专用植筋胶 |  | 根 | 78 |  | 7.68 | 599.04
4 | 010503001001 | 基础梁 | 1、混凝土种类：地面圈梁（新砌隔墙下方混凝土坎）200*120mm 2、混凝土强度等级：C20商品砼 |  | m3 | 0.43 |  | 1363.71 | 586.40
5 | 010503004001 | 圈梁 | 1、混凝土种类：新砌隔墙上方2.1M处新做圈梁一道200*120mm 2、混凝土强度等级：C20商品砼 |  | m3 | 0.55 |  | 1457.04 | 801.37
6 | 010502002001 | 构造柱 | 1、混凝土种类：隔墙新增构造柱200*120*4000mm三道；240*200*2500mm四道 2、混凝土强度等级：C20商品砼 |  | m3 | 0.77 |  | 2255.30 | 1736.58
|  | 分部小计 | [6 empty] | 3723.39
0104 砌筑工程
7 | 010402001002 | 砌块墙 | 1、砌块品种、规格、强度等级：外墙砂加气砌块砖（外墙封洞） 2、墙体类型：240mm 3、砂浆强度等级：M10砂浆砌筑 |  | m3 | 7.85 |  | 515.93 | 4050.05
本页小计 | [8 empty] | 8675.65
【新点2013清单造价江苏版 V10.3.2】
分部分项工程和单价措施项目清单与计价表
工程名称：土建部分 |  |  |  | 标段： | [5 empty] | 第2页 共2页
序号 | 项目编码 | 项目名称 | 项目特征描述 |  | 计量 单位 | 工程量 |  | 金额（元）
[8 empty] | 综合单价 | 合价 |  | 其中
暂估价
8 | 010402001003 | 砌块墙 | 1、砌块品种、规格、强度等级：内墙灰加气砌块墙 2、墙体类型：240mm/120mm 3、砂浆强度等级：M10砂浆砌筑 |  | m3 | 3.64 |  | 492.69 | 1793.39
9 | 010507001001 | 散水、坡道 | 1、垫层材料种类、厚度：15cm碎石垫层 2、面层厚度：15cmC15细石砼垫层 3、混凝土种类：自拌混凝土 4、变形缝填塞材料种类：切缝灌沥青 |  | m2 | 13.02 |  | 139.07 | 1810.69
10 | 010507006001 | 化粪池、检查井 | 1、部位：1#化粪池 G1-2SQF 2、混凝土强度等级：C20 3、防水、抗渗要求：池壁做聚氨酯防水1.5mm厚 |  | m3座 | 1 |  | 8800.00 | 8800.00
|  | 分部小计 | [6 empty] | 16454.13
|  | 分部分项合计 | [6 empty] | 21079.73
1 | 011701002001 | 外脚手架 |  |  | m2 | 24.25 |  | 14.50 | 351.63
2 | 011701003001 | 里脚手架 |  |  | m2 | 39.04 |  | 1.76 | 68.71
|  | 单价措施合计 | [6 empty] | 420.34
本页小计 | [8 empty] | 12824.42
合 计 | [8 empty] | 21500.07
【新点2013清单造价江苏版 V10.3.2】