## Page 1
分部分项工程和单价措施项目清单与计价表
工程名称：四水厂机修间屋面防水维修工程 |  |  |  | 标段： | [5 empty] | 第1页 共1页
序号 | 项目编码 | 项目名称 | 项目特征描述 |  | 计量 单位 | 工程量 |  | 金额（元）
[8 empty] | 综合单价 | 合价 |  | 其中
暂估价
1 | 011607002001 | 防水层拆除 | 1、防水层种类：原SBS防水卷材拆除 |  | m2 | 798 |  | 7.22 | 5761.56
2 | 011607001001 | 屋面清理及疏通落水管道 | 1、仔细清理 2、疏通落水管道 |  | m2 | 798 |  | 4.85 | 3870.30
3 | 010103002001 | 余方弃置 | 1、废弃料品种：原SBS卷材垃圾外运 2、运距：6km |  | m3 | 7.98 |  | 117.16 | 934.94
4 | 010902001002 | 屋面卷材防水 | 1、卷材品种、规格、厚度：3mmSBS防水卷材 2、防水层数：单层 3、防水层做法：热熔法 |  | m2 | 798 |  | 51.76 | 41304.48
|  | 分部分项合计 | [6 empty] | 51871.28
1 | 011703001001 | 垂直运输 |  |  | 项 | 2 |  | 417.44 | 834.88
|  | 单价措施合计 | [6 empty] | 834.88
本页小计 | [8 empty] | 52706.16
合 计 | [8 empty] | 52706.16
【新点2013清单造价江苏版 V10.3.2】